## Hoja 1
III010 | Ud | Luminaria para garaje.
Luminaria, de 1276x170x100 mm, para 2 lámparas fluorescentes TL de 36 W, modelo OD-8551 2x36 AF Metacrilato "ODEL-LUX".
Código |  |  | Unidad | Descripción | Rendimiento | Precio unitario | Importe
1 |  |  |  | Materiales
mt34ode100qee |  |  | Ud | Luminaria, de 1276x170x100 mm, para 2 lámparas fluorescentes TL de 36 W, modelo OD-8551 2x36 AF Metacrilato "ODEL-LUX", con cuerpo de poliéster reforzado con fibra de vidrio; reflector interior de chapa de acero, termoesmaltado, blanco; difusor de metacrilato; balasto magnético; protección IP 65 y rendimiento mayor del 65%. | 1 | 26.02 | 26.02
mt34tuf010l |  |  | Ud | Tubo fluorescente TL de 36 W. | 2 | 7.21 | 14.42
[5 empty] | Subtotal materiales: |  | 40.44
2 |  |  |  | Mano de obra
mo003 |  |  | h | Oficial 1ª electricista. | 0.3 | 17.82 | 5.35
mo102 |  |  | h | Ayudante electricista. | 0.3 | 16.1 | 4.83
[5 empty] | Subtotal mano de obra: |  | 10.18
3 |  |  |  | Costes directos complementarios
|  |  | % | Costes directos complementarios | 2 | 50.62 | 1.01
Coste de mantenimiento decenal: 33,56€ en los primeros 10 años. |  |  |  |  | Costes directos (1+2+3): |  | 51.63