## Hoja 1
III100 | Ud | Luminaria empotrada tipo Downlight.
Luminaria de techo Downlight, de 260 mm de diámetro y 100 mm de altura, para 2 lámparas fluorescentes compactas dobles TC-D de 18 W, modelo LD-DL/E 240 2x18W TC-D "L&D".
Código |  | Unidad | Descripción | Rendimiento | Precio unitario | Importe
1 |  |  | Materiales
mt34lyd030q |  | Ud | Luminaria de techo Downlight, de 260 mm de diámetro y 100 mm de altura, para 2 lámparas fluorescentes compactas dobles TC-D de 18 W, modelo LD-DL/E 240 2x18W TC-D "L&D"; aro embellecedor de aluminio inyectado, termoesmaltado, blanco; reflector de aluminio con acabado especular; protección IP 20 y aislamiento clase F. | 1 | 113.02 | 113.02
mt34tuf020n |  | Ud | Lámpara fluorescente compacta TC-D de 18 W. | 2 | 4.47 | 8.94
|  |  |  | Subtotal materiales: |  | 121.96
2 |  |  | Mano de obra
mo003 |  | h | Oficial 1ª electricista. | 0.4 | 17.82 | 7.13
mo102 |  | h | Ayudante electricista. | 0.4 | 16.1 | 6.44
|  |  |  | Subtotal mano de obra: |  | 13.57
3 |  |  | Costes directos complementarios
|  | % | Costes directos complementarios | 2 | 135.53 | 2.71
Coste de mantenimiento decenal: 76,03€ en los primeros 10 años. |  |  |  | Costes directos (1+2+3): |  | 138.24