## Hoja 1
III120 | Ud | Luminaria suspendida tipo Downlight.
Luminaria suspendida tipo Downlight, de 320 mm de diámetro y 355 mm de altura, para lámpara fluorescente triple TC-TEL de 26 W, modelo Miniyes 1x26W TC-TEL Reflector "LAMP".
Código |  |  | Unidad | Descripción | Rendimiento | Precio unitario | Importe
1 |  |  |  | Materiales
mt34lam050saa |  |  | Ud | Luminaria suspendida tipo Downlight, de 320 mm de diámetro y 355 mm de altura, para lámpara fluorescente triple TC-TEL de 26 W, modelo Miniyes 1x26W TC-TEL Reflector "LAMP", con cuerpo de aluminio extruido RAL 9006 con equipo de encendido electrónico y aletas de refrigeración; protección IP 20; reflector metalizado mate; sistema de suspensión por cable de acero de 3x0,75 mm de diámetro y 4 m de longitud máxima. | 1 | 144.06 | 144.06
mt34tuf020t |  |  | Ud | Lámpara fluorescente compacta TC-TEL de 26 W. | 1 | 8.69 | 8.69
[5 empty] | Subtotal materiales: |  | 152.75
2 |  |  |  | Mano de obra
mo003 |  |  | h | Oficial 1ª electricista. | 0.2 | 17.82 | 3.56
mo102 |  |  | h | Ayudante electricista. | 0.2 | 16.1 | 3.22
[5 empty] | Subtotal mano de obra: |  | 6.78
3 |  |  |  | Costes directos complementarios
|  |  | % | Costes directos complementarios | 2 | 159.53 | 3.19
Coste de mantenimiento decenal: 89,50€ en los primeros 10 años. |  |  |  |  | Costes directos (1+2+3): |  | 162.72