## Hoja 1
III145 | Ud | Luminaria de superficie "LLEDÓ".
Luminaria lineal de techo, de chapa de acero, acabado termoesmaltado, de color blanco acabado mate texturizado, no regulable, serie Ice Line 2 LED S, referencia 296303383000008 "LLEDÓ", de 30 W, alimentación a 220/240 V y 50-60 Hz, de 75x1502x75 mm, con lámpara LED LED830, temperatura de color 3000 K, difusor de policarbonato opal color hielo, índice de reproducción cromática mayor de 80, flujo luminoso 2440 lúmenes, grado de protección IP20, con kit de inicio y final de línea para luminaria lineal, referencia 296300000000K y elementos de fijación para instalación de luminaria de superficie, referencia 2933000000000; instalación en superficie.
Código |  | Unidad | Descripción | Rendimiento | Precio unitario | Importe
1 |  |  | Materiales
mt34lle130cg |  | Ud | Luminaria lineal de techo, de chapa de acero, acabado termoesmaltado, de color blanco acabado mate texturizado, no regulable, serie Ice Line 2 LED S, referencia 296303383000008 "LLEDÓ", de 30 W, alimentación a 220/240 V y 50-60 Hz, de 75x1502x75 mm, con lámpara LED LED830, temperatura de color 3000 K, difusor de policarbonato opal color hielo, índice de reproducción cromática mayor de 80, flujo luminoso 2440 lúmenes, grado de protección IP20. | 1 | 268.51 | 268.51
mt34lle131a |  | Ud | Kit de inicio y final de línea para luminaria lineal, referencia 296300000000K "LLEDÓ", con regletas de conexión. | 1 | 29.96 | 29.96
mt34lle134a |  | Ud | Elementos de fijación para instalación de luminaria de superficie, referencia 2933000000000 "LLEDÓ". | 1 | 5.02 | 5.02
|  |  |  | Subtotal materiales: |  | 303.49
2 |  |  | Mano de obra
mo003 |  | h | Oficial 1ª electricista. | 0.3 | 19.11 | 5.73
mo102 |  | h | Ayudante electricista. | 0.3 | 17.5 | 5.25
|  |  |  | Subtotal mano de obra: |  | 10.98
3 |  |  | Costes directos complementarios
|  | % | Costes directos complementarios | 2 | 314.47 | 6.29
Coste de mantenimiento decenal: 128,30€ en los primeros 10 años. |  |  |  | Costes directos (1+2+3): |  | 320.76