## Hoja 1
III145 | Ud | Luminaria de superficie "LLEDÓ".
Luminaria lineal de techo, de chapa de acero, acabado termoesmaltado, de color blanco acabado mate texturizado, regulación DALI, serie Ice Line 2 Dynamic S, referencia 29630608TW0000 "LLEDÓ", de 13 W, alimentación a 220/240 V y 50-60 Hz, de 600x50x75 mm, con lámpara LED Dynamic LED, temperatura de color regulable entre 2700 y 6500 K, difusor de policarbonato opal color hielo, índice de reproducción cromática mayor de 80, flujo luminoso 1100 lúmenes, grado de protección IP20, con kit de inicio y final de línea para luminaria lineal, referencia 296300000020K y elementos de fijación para instalación de luminaria de superficie, referencia 2933000000000; instalación en superficie.
Código |  | Unidad | Descripción | Rendimiento | Precio unitario | Importe
1 |  |  | Materiales
mt34lle110aa |  | Ud | Luminaria lineal de techo, de chapa de acero, acabado termoesmaltado, de color blanco acabado mate texturizado, regulación DALI, serie Ice Line 2 Dynamic S, referencia 29630608TW0000 "LLEDÓ", de 13 W, alimentación a 220/240 V y 50-60 Hz, de 600x50x75 mm, con lámpara LED Dynamic LED, temperatura de color regulable entre 2700 y 6500 K, difusor de policarbonato opal color hielo, índice de reproducción cromática mayor de 80, flujo luminoso 1100 lúmenes, grado de protección IP20. | 1 | 331.67 | 331.67
mt34lle131b |  | Ud | Kit de inicio y final de línea para luminaria lineal, referencia 296300000020K "LLEDÓ", con regletas de conexión. | 1 | 39.6 | 39.6
mt34lle134a |  | Ud | Elementos de fijación para instalación de luminaria de superficie, referencia 2933000000000 "LLEDÓ". | 1 | 5.02 | 5.02
|  |  |  | Subtotal materiales: |  | 376.29
2 |  |  | Mano de obra
mo003 |  | h | Oficial 1ª electricista. | 0.3 | 19.11 | 5.73
mo102 |  | h | Ayudante electricista. | 0.3 | 17.5 | 5.25
|  |  |  | Subtotal mano de obra: |  | 10.98
3 |  |  | Costes directos complementarios
|  | % | Costes directos complementarios | 2 | 387.27 | 7.75
Coste de mantenimiento decenal: 158,01€ en los primeros 10 años. |  |  |  | Costes directos (1+2+3): |  | 395.02