## Hoja 1
III150 | Ud | Luminaria suspendida.
Luminaria lineal, de 1486x85x85 mm, para 1 lámpara fluorescente T5 de 49 W, modelo OD-2971 1x49W HF L-1486 mm "ODEL-LUX".
Código |  |  | Unidad | Descripción | Rendimiento | Precio unitario | Importe
1 |  |  |  | Materiales
mt34ode470za |  |  | Ud | Luminaria lineal, de 1486x85x85 mm, para 1 lámpara fluorescente T5 de 49 W, modelo OD-2971 1x49W HF L-1486 mm "ODEL-LUX", con cuerpo de luminaria formado por perfiles de aluminio extruido, termoesmaltado gris RAL 9006; tapas finales; difusor opal de alta transmitancia; reflector interior termoesmaltado, blanco; protección IP 20. | 1 | 149.43 | 149.43
mt34tuf010f |  |  | Ud | Tubo fluorescente T5 de 49 W. | 1 | 6.21 | 6.21
[5 empty] | Subtotal materiales: |  | 155.64
2 |  |  |  | Mano de obra
mo003 |  |  | h | Oficial 1ª electricista. | 0.2 | 17.82 | 3.56
mo102 |  |  | h | Ayudante electricista. | 0.2 | 16.1 | 3.22
[5 empty] | Subtotal mano de obra: |  | 6.78
3 |  |  |  | Costes directos complementarios
|  |  | % | Costes directos complementarios | 2 | 162.42 | 3.25
Coste de mantenimiento decenal: 91,12€ en los primeros 10 años. |  |  |  |  | Costes directos (1+2+3): |  | 165.67