## Hoja 1
III170 | Ud | Plafón.
Plafón de techo, de 330 mm de diámetro y 105 mm de altura, para 1 lámpara halógena QT 32 de 100 W, modelo 7301 "LIMBURG".
Código |  | Unidad | Descripción | Rendimiento | Precio unitario | Importe
1 |  |  | Materiales
mt34lim010b |  | Ud | Plafón de techo, de 330 mm de diámetro y 105 mm de altura, para 1 lámpara halógena QT 32 de 100 W, modelo 7301 "LIMBURG", con cuerpo de luminaria de aluminio RAL 9010, difusor de vidrio soplado opal liso mate, protección IP 55 y aislamiento clase F. | 1 | 160.13 | 160.13
mt34lha010c |  | Ud | Lámpara halógena QT 32 de 100 W. | 1 | 9.77 | 9.77
|  |  |  | Subtotal materiales: |  | 169.9
2 |  |  | Mano de obra
mo003 |  | h | Oficial 1ª electricista. | 0.2 | 17.82 | 3.56
mo102 |  | h | Ayudante electricista. | 0.2 | 16.1 | 3.22
|  |  |  | Subtotal mano de obra: |  | 6.78
3 |  |  | Costes directos complementarios
|  | % | Costes directos complementarios | 2 | 176.68 | 3.53
Coste de mantenimiento decenal: 99,12€ en los primeros 10 años. |  |  |  | Costes directos (1+2+3): |  | 180.21