## Hoja 1
III210 | Ud | Proyector sobre carril electrificado trifásico.
Proyector orientable para carril electrificado trifásico, de 85 mm de diámetro y 104,5 mm de altura, para 1 lámpara halógena QT 12 de 75 W, modelo EVENT CSH 1x75W QT-LP12 Super Spot Blanco Mate "ODEL-LUX".
Código |  |  | Unidad | Descripción | Rendimiento | Precio unitario | Importe
1 |  |  |  | Materiales
mt34ode560ga |  |  | Ud | Proyector orientable para carril electrificado trifásico, de 85 mm de diámetro y 104,5 mm de altura, para 1 lámpara halógena QT 12 de 75 W, modelo EVENT CSH 1x75W QT-LP12 Super Spot Blanco Mate "ODEL-LUX"; cuerpo de luminaria de plástico, color blanco mate; reflector de aluminio; óptica super intensiva; balasto electrónico; protección IP 20 y aislamiento clase F. | 1 | 149.22 | 149.22
mt34lha010g |  |  | Ud | Lámpara halógena QT 12 de 75 W. | 1 | 9.77 | 9.77
[5 empty] | Subtotal materiales: |  | 158.99
2 |  |  |  | Mano de obra
mo003 |  |  | h | Oficial 1ª electricista. | 0.4 | 17.82 | 7.13
mo102 |  |  | h | Ayudante electricista. | 0.4 | 16.1 | 6.44
[5 empty] | Subtotal mano de obra: |  | 13.57
3 |  |  |  | Costes directos complementarios
|  |  | % | Costes directos complementarios | 2 | 172.56 | 3.45
Coste de mantenimiento decenal: 96,81€ en los primeros 10 años. |  |  |  |  | Costes directos (1+2+3): |  | 176.01