## Hoja 1
IIX005 | Ud | Luminaria de exterior instalada en superficie o empotrada.
Luminaria instalada en la superficie del techo o de la pared, de 210x120x100 mm, para 1 lámpara incandescente A 60 de 60 W, 2601 "BEGA".
Código |  |  | Unidad | Descripción | Rendimiento | Precio unitario | Importe
1 |  |  |  | Materiales
mt34beg010ma |  |  | Ud | Luminaria para instalar en la superficie del techo o de la pared, de 210x120x100 mm, para 1 lámpara incandescente A 60 de 60 W, 2601 "BEGA", con cuerpo de luminaria de aluminio inyectado y acero inoxidable, vidrio transparente con estructura óptica, portalámparas E 27, clase de protección I, grado de protección IP 65, aislamiento clase F. | 1 | 133.46 | 133.46
mt34lin010a |  |  | Ud | Lámpara incandescente A 60 de 60 W. | 1 | 1.57 | 1.57
[5 empty] | Subtotal materiales: |  | 135.03
2 |  |  |  | Mano de obra
mo003 |  |  | h | Oficial 1ª electricista. | 0.15 | 17.82 | 2.67
mo102 |  |  | h | Ayudante electricista. | 0.15 | 16.1 | 2.42
[5 empty] | Subtotal mano de obra: |  | 5.09
3 |  |  |  | Costes directos complementarios
|  |  | % | Costes directos complementarios | 2 | 140.12 | 2.8
Coste de mantenimiento decenal: 107,19€ en los primeros 10 años. |  |  |  |  | Costes directos (1+2+3): |  | 142.92