## Hoja 1
III110 | Ud | Luminaria de superficie tipo Downlight.
Luminaria de techo Downlight, de 240 mm de diámetro y 150 mm de altura, para 2 lámparas fluorescentes compactas dobles TC-D de 18 W, modelo LD-DL/S 240 2x18W TC-D "L&D".
Código |  | Unidad | Descripción | Rendimiento | Precio unitario | Importe
1 |  |  | Materiales
mt34lyd010e |  | Ud | Luminaria de techo Downlight, de 240 mm de diámetro y 150 mm de altura, para 2 lámparas fluorescentes compactas dobles TC-D de 18 W, modelo LD-DL/S 240 2x18W TC-D "L&D"; cuerpo interior de chapa de acero, termoesmaltado, blanco; reflector de aluminio con acabado especular; aislamiento clase F. | 1 | 216.24 | 216.24
mt34tuf020n |  | Ud | Lámpara fluorescente compacta TC-D de 18 W. | 2 | 4.47 | 8.94
|  |  |  | Subtotal materiales: |  | 225.18
2 |  |  | Mano de obra
mo003 |  | h | Oficial 1ª electricista. | 0.161 | 17.82 | 2.87
mo102 |  | h | Ayudante electricista. | 0.161 | 16.1 | 2.59
|  |  |  | Subtotal mano de obra: |  | 5.46
3 |  |  | Costes directos complementarios
|  | % | Costes directos complementarios | 2 | 230.64 | 4.61
Coste de mantenimiento decenal: 129,39€ en los primeros 10 años. |  |  |  | Costes directos (1+2+3): |  | 235.25