## Hoja 1
III130 | Ud | Luminaria empotrada.
Luminaria de techo, de 597x597x85 mm, para 3 lámparas fluorescentes TL de 18 W, modelo OD-3441 3x18W AF TL "ODEL-LUX".
Código |  |  | Unidad | Descripción | Rendimiento | Precio unitario | Importe
1 |  |  |  | Materiales
mt34ode270qa |  |  | Ud | Luminaria de techo, de 597x597x85 mm, para 3 lámparas fluorescentes TL de 18 W, modelo OD-3441 3x18W AF TL "ODEL-LUX"; cuerpo de luminaria de chapa de acero termoesmaltado en color blanco; óptica formada por lamas longitudinales y transversales parabólicas de aluminio acabado semimate; balasto magnético; protección IP 20 y aislamiento clase F. | 1 | 100.53 | 100.53
mt34tuf010k |  |  | Ud | Tubo fluorescente TL de 18 W. | 3 | 7.21 | 21.63
[5 empty] | Subtotal materiales: |  | 122.16
2 |  |  |  | Mano de obra
mo003 |  |  | h | Oficial 1ª electricista. | 0.431 | 17.82 | 7.68
mo102 |  |  | h | Ayudante electricista. | 0.431 | 16.1 | 6.94
[5 empty] | Subtotal mano de obra: |  | 14.62
3 |  |  |  | Costes directos complementarios
|  |  | % | Costes directos complementarios | 2 | 136.78 | 2.74
Coste de mantenimiento decenal: 76,74€ en los primeros 10 años. |  |  |  |  | Costes directos (1+2+3): |  | 139.52