## Hoja 1
III140 | Ud | Luminaria de superficie.
Luminaria de superficie, de 652x652x100 mm, para 4 lámparas fluorescentes TL de 18 W.
Código |  |  | Unidad | Descripción | Rendimiento | Precio unitario | Importe
1 |  |  |  | Materiales
mt34lam120cs |  |  | Ud | Luminaria de superficie, de 652x652x100 mm, para 4 lámparas fluorescentes TL de 18 W, con cuerpo de luminaria de chapa de acero lacado en color blanco, cantoneras de ABS y lamas transversales estriadas; reflector de aluminio brillante; balasto magnético; protección IP 20 y aislamiento clase F. | 1 | 115.31 | 115.31
mt34tuf010k |  |  | Ud | Tubo fluorescente TL de 18 W. | 4 | 7.21 | 28.84
[5 empty] | Subtotal materiales: |  | 144.15
2 |  |  |  | Mano de obra
mo003 |  |  | h | Oficial 1ª electricista. | 0.161 | 17.82 | 2.87
mo102 |  |  | h | Ayudante electricista. | 0.161 | 16.1 | 2.59
[5 empty] | Subtotal mano de obra: |  | 5.46
3 |  |  |  | Costes directos complementarios
|  |  | % | Costes directos complementarios | 2 | 149.61 | 2.99
Coste de mantenimiento decenal: 83,93€ en los primeros 10 años. |  |  |  |  | Costes directos (1+2+3): |  | 152.6