## Hoja 1
III160 | Ud | Aplique.
Aplique de pared, de 402x130x400 mm, para 1 lámpara fluorescente TC-L de 24 W, modelo OD-6916 1x24W BF TC-L "ODEL-LUX".
Código |  | Unidad | Descripción | Rendimiento | Precio unitario | Importe
1 |  |  | Materiales
mt34ode030b |  | Ud | Aplique de pared, de 402x130x400 mm, para 1 lámpara fluorescente TC-L de 24 W, modelo OD-6916 1x24W BF TC-L "ODEL-LUX", con cuerpo de luminaria formado por perfiles de aluminio extruido, termoesmaltado, blanco; reflector termoesmaltado blanco; difusor de policarbonato con chapa microperforada; protección IP 20, aislamiento clase F y rendimiento mayor del 65%. | 1 | 120.08 | 120.08
mt34tuf020e |  | Ud | Lámpara fluorescente compacta TC-L de 24 W. | 1 | 4.83 | 4.83
|  |  |  | Subtotal materiales: |  | 124.91
2 |  |  | Mano de obra
mo003 |  | h | Oficial 1ª electricista. | 0.161 | 17.82 | 2.87
mo102 |  | h | Ayudante electricista. | 0.161 | 16.1 | 2.59
|  |  |  | Subtotal mano de obra: |  | 5.46
3 |  |  | Costes directos complementarios
|  | % | Costes directos complementarios | 2 | 130.37 | 2.61
Coste de mantenimiento decenal: 73,14€ en los primeros 10 años. |  |  |  | Costes directos (1+2+3): |  | 132.98