## Hoja 1
III180 | Ud | Luminaria de pie.
Luminaria de pie orientable, de 725x220x55 mm, para 1 lámpara fluorescente TC-L de 55 W, modelo NOA Pie 1x55W TC-L Titanio "L&D".
Código |  | Unidad | Descripción | Rendimiento | Precio unitario | Importe
1 |  |  | Materiales
mt34lyd150b |  | Ud | Luminaria de pie orientable, de 725x220x55 mm, para 1 lámpara fluorescente TC-L de 55 W, modelo NOA Pie 1x55W TC-L Titanio "L&D", con cuerpo de luminaria de aluminio, color titanio; difusor acrílico microprismático de luz directa y difusor acrílico transparente de luz indirecta; protección IP 20 y aislamiento clase F; detector de movimiento; interruptor con célula fotoeléctrica, mástil de 1,8 m de altura y base cuadrada de acero inoxidable. | 1 | 698 | 698
mt34tuf020j |  | Ud | Lámpara fluorescente compacta TC-L de 55 W. | 1 | 5.52 | 5.52
|  |  |  | Subtotal materiales: |  | 703.52
2 |  |  | Mano de obra
mo003 |  | h | Oficial 1ª electricista. | 0.108 | 17.82 | 1.92
mo102 |  | h | Ayudante electricista. | 0.108 | 16.1 | 1.74
|  |  |  | Subtotal mano de obra: |  | 3.66
3 |  |  | Costes directos complementarios
|  | % | Costes directos complementarios | 2 | 707.18 | 14.14
Coste de mantenimiento decenal: 396,73€ en los primeros 10 años. |  |  |  | Costes directos (1+2+3): |  | 721.32