## Hoja 1
III220 | Ud | Proyector empotrado.
Proyector de empotrar telescópico y orientable, de 146 mm de diámetro y 140 mm de altura, para 1 lámpara halógena QT 12 de 75 W, modelo EVENT RTS 1x75W QT-LP12 Super Spot Blanco Mate "ODEL-LUX".
Código |  |  | Unidad | Descripción | Rendimiento | Precio unitario | Importe
1 |  |  |  | Materiales
mt34ode590jd |  |  | Ud | Proyector de empotrar telescópico y orientable, de 146 mm de diámetro y 140 mm de altura, para 1 lámpara halógena QT 12 de 75 W, modelo EVENT RTS 1x75W QT-LP12 Super Spot Blanco Mate "ODEL-LUX"; cerco exterior de plástico, color blanco mate; cuerpo de plástico, termoesmaltado color blanco mate; reflector de aluminio; óptica super intensiva; sistema de anclaje; balasto electrónico; protección IP 20 y aislamiento clase F. | 1 | 179.04 | 179.04
mt34lha010g |  |  | Ud | Lámpara halógena QT 12 de 75 W. | 1 | 9.77 | 9.77
[5 empty] | Subtotal materiales: |  | 188.81
2 |  |  |  | Mano de obra
mo003 |  |  | h | Oficial 1ª electricista. | 0.431 | 17.82 | 7.68
mo102 |  |  | h | Ayudante electricista. | 0.431 | 16.1 | 6.94
[5 empty] | Subtotal mano de obra: |  | 14.62
3 |  |  |  | Costes directos complementarios
|  |  | % | Costes directos complementarios | 2 | 203.43 | 4.07
Coste de mantenimiento decenal: 114,13€ en los primeros 10 años. |  |  |  |  | Costes directos (1+2+3): |  | 207.5