## Hoja 1
IOA020 | Ud |  | Alumbrado de emergencia en zonas comunes.
Suministro e instalación superficial en zonas comunes de luminaria de emergencia, con tubo lineal fluorescente, 6 W - G5, flujo luminoso 155 lúmenes, carcasa de 245x110x58 mm, clase II, IP 42, con baterías de Ni-Cd de alta temperatura, autonomía de 1 h, alimentación a 230 V, tiempo de carga 24 h. Incluso accesorios y elementos de fijación.
Código |  | Unidad |  | Descripción | Rendimiento | Precio unitario | Importe
1 |  |  |  | Materiales
mt34aem010d |  | Ud |  | Luminaria de emergencia, con tubo lineal fluorescente, 6 W - G5, flujo luminoso 155 lúmenes, carcasa de 245x110x58 mm, clase II, IP 42, con baterías de Ni-Cd de alta temperatura, autonomía de 1 h, alimentación a 230 V, tiempo de carga 24 h. Incluso accesorios y elementos de fijación. | 1 | 41.73 | 41.73
[5 empty] | Subtotal materiales: |  | 41.73
2 |  |  |  | Mano de obra
mo003 |  | h |  | Oficial 1ª electricista. | 0.214 | 17.82 | 3.81
mo102 |  | h |  | Ayudante electricista. | 0.214 | 16.1 | 3.45
[5 empty] | Subtotal mano de obra: |  | 7.26
3 |  |  |  | Costes directos complementarios
|  | % |  | Costes directos complementarios | 2 | 48.99 | 0.98
Coste de mantenimiento decenal: 62,46€ en los primeros 10 años. |  |  |  |  | Costes directos (1+2+3): |  | 49.97