## Hoja 1
QLC010 | Ud | Claraboya.
Claraboya de cúpula fija parabólica monovalva, de polimetilmetacrilato (PMMA), de base cuadrada, luz de hueco 40x40 cm, incluso zócalo de 25 cm de altura, realizado con fábrica de ladrillo cerámico hueco de 24x11,5x7, recibidos con mortero de cemento, industrial, M-5.
Código |  | Unidad | Descripción |  | Rendimiento |  | Precio unitario | Importe
1 |  |  | Materiales
mt14iea020c |  | kg | Emulsión asfáltica aniónica con cargas tipo EB, según UNE 104231. |  | 0.406 |  | 1.6 | 0.65
mt14lga010eb |  | m² | Lámina de betún modificado con elastómero SBS, LBM(SBS)-50/G-FP, de 3,5 mm de espesor, masa nominal 5 kg/m², con armadura de fieltro de poliéster reforzado y estabilizado de 150 g/m², con autoprotección mineral de color gris. Según UNE-EN 13707. |  | 0.546 |  | 6.94 | 3.79
mt04lvc010b |  | Ud | Ladrillo cerámico hueco doble, para revestir, 24x11,5x7 cm, según UNE-EN 771-1. |  | 18 |  | 0.12 | 2.16
mt08aaa010a |  | m³ | Agua. |  | 0.006 |  | 1.5 | 0.01
mt09mif010ca |  | t | Mortero industrial para albañilería, de cemento, color gris, categoría M-5 (resistencia a compresión 5 N/mm²), suministrado en sacos, según UNE-EN 998-2. |  | 0.036 |  | 32.25 | 1.16
mt21mat010apa |  | Ud | Claraboya de cúpula fija parabólica monovalva, de polimetilmetacrilato (PMMA), de base cuadrada, luz de hueco 40x40 cm. Según UNE-EN 1873. |  | 1 |  | 47.78 | 47.78
mt21cms010 |  | Ud | Material auxiliar para instalación, montaje y fijación de claraboya prefabricada. |  | 1.689 |  | 2.25 | 3.8
[5 empty] | Subtotal materiales: |  |  | 59.35
2 |  |  | Mano de obra
mo029 |  | h | Oficial 1ª aplicador de láminas impermeabilizantes. |  | 0.359 |  | 17.24 | 6.19
mo067 |  | h | Ayudante aplicador de láminas impermeabilizantes. |  | 0.359 |  | 16.13 | 5.79
mo011 |  | h | Oficial 1ª montador. |  | 0.378 |  | 17.82 | 6.74
mo080 |  | h | Ayudante montador. |  | 1.121 |  | 16.13 | 18.08
mo113 |  | h | Peón ordinario construcción. |  | 0.107 |  | 15.92 | 1.7
[5 empty] | Subtotal mano de obra: |  |  | 38.5
3 |  |  | Costes directos complementarios
|  | % | Costes directos complementarios |  | 2 |  | 97.85 | 1.96
Coste de mantenimiento decenal: 46,91€ en los primeros 10 años. |  |  |  |  | Costes directos (1+2+3): |  |  | 99.81
Referencia norma UNE y Título de la norma transposición de norma armonizada |  |  |  | Aplicabilidad(a) |  | Obligatoriedad(b) |  | Sistema(c)
UNE-EN 13707:2005/A2:2010 |  |  |  | 142010 |  | 1102010 |  | 1/2+/3/4
Láminas flexibles para la impermeabilización. Láminas bituminosas con armadura para impermeabilización de cubiertas. Definiciones y características.
UNE-EN 771-1:2011/A1:2016 |  |  |  | 1062016 |  | 1062017 |  | 2+/4
Especificaciones de piezas para fábrica de albañilería. Parte 1: Piezas de arcilla cocida
UNE-EN 998-2:2012 |  |  |  | 162011 |  | 162012 |  | 2+/4
Especificaciones de los morteros para albañilería. Parte 2: Morteros para albañilería
UNE-EN 1873:2006 |  |  |  | 1102006 |  | 1102009 |  | 1/3/4
Accesorios prefabricados para cubier tas. Luces individuales para cubier tas de plástico. Especificación de producto y métodos de ensayo.
(a) Fecha de aplicabilidad de la norma armonizada e inicio del período de coexistencia
(b) Fecha final del período de coexistencia / entrada en vigor marcado CE
(c) Sistema de evaluación y verificación de la constancia de las prestaciones