## Hoja 1
UIP010 | Ud | Proyector.
Proyector para jardín con pica para tierra, de 150 mm de diámetro y 220 mm de altura, para 1 lámpara fluorescente compacta TCA-SE de 16 W, modelo 7925 "BEGA".
Código |  | Unidad | Descripción | Rendimiento | Precio unitario | Importe
1 |  |  | Materiales
mt34beg060b |  | Ud | Proyector para jardín con pica para tierra, de 150 mm de diámetro y 220 mm de altura, para 1 lámpara fluorescente compacta TCA-SE de 16 W, modelo 7925 "BEGA", con cuerpo de poliamida reforzada con fibra de vidrio, vidrio transparente, balasto electrónico, portalámparas E 27, clase de protección II, grado de protección IP 65, aislamiento clase F, cable y enchufe. | 1 | 131.28 | 131.28
mt34tuf020m |  | Ud | Lámpara fluorescente compacta TCA-SE de 16 W. | 1 | 14.19 | 14.19
mt34www010 |  | Ud | Material auxiliar para iluminación exterior. | 1 | 0.81 | 0.81
|  |  |  | Subtotal materiales: |  | 146.28
2 |  |  | Mano de obra
mo003 |  | h | Oficial 1ª electricista. | 0.327 | 17.82 | 5.83
mo102 |  | h | Ayudante electricista. | 0.327 | 16.1 | 5.26
|  |  |  | Subtotal mano de obra: |  | 11.09
3 |  |  | Costes directos complementarios
|  | % | Costes directos complementarios | 2 | 157.37 | 3.15
Coste de mantenimiento decenal: 216,70€ en los primeros 10 años. |  |  |  | Costes directos (1+2+3): |  | 160.52