## Hoja 1
ZIB010 | Ud |  | Sustitución de luminaria por luminaria con lámpara de bajo consumo.
Rehabilitación energética en el sistema de alumbrado del edificio mediante la sustitución de luminaria existente empotrada por luminaria de techo Downlight, de 220 mm de diámetro y 100 mm de altura, para 2 lámparas fluorescentes compactas dobles TC-DEL de 26 W, modelo LD-DL/E 200 2x26W TC-DEL "L&D", empotrada, previo desmontaje de la luminaria con medios manuales y carga manual del material desmontado sobre camión o contenedor.
Código |  | Unidad |  | Descripción | Rendimiento | Precio unitario | Importe
1 |  |  |  | Materiales
mt34lyd080b |  | Ud |  | Luminaria de techo Downlight, de 220 mm de diámetro y 100 mm de altura, para 2 lámparas fluorescentes compactas dobles TC-DEL de 26 W, modelo LD-DL/E 200 2x26W TC-DEL "L&D"; aro embellecedor de aluminio inyectado, termoesmaltado, blanco; reflector de aluminio con acabado especular; protección IP 20 y aislamiento clase F. | 1 | 105.87 | 105.87
mt34tuf020q |  | Ud |  | Lámpara fluorescente compacta TC-DEL de 26 W. | 2 | 4.47 | 8.94
[5 empty] | Subtotal materiales: |  | 114.81
2 |  |  |  | Mano de obra
mo003 |  | h |  | Oficial 1ª electricista. | 0.522 | 17.82 | 9.3
mo102 |  | h |  | Ayudante electricista. | 0.522 | 16.1 | 8.4
[5 empty] | Subtotal mano de obra: |  | 17.7
3 |  |  |  | Costes directos complementarios
|  | % |  | Costes directos complementarios | 2 | 132.51 | 2.65
Coste de mantenimiento decenal: 16,22€ en los primeros 10 años. |  |  |  |  | Costes directos (1+2+3): |  | 135.16